## Sheet1
a | b | c | Wire Length | Wire resistivity (ohm/1kft) | Wire Resistance | Excitation Current | Series Resistor | Leakage Current | Channels | Total Leakage | Vref+ | Vref- | Bits | Precision
0.0039083 | -5.775e-07 | -4.183e-12 | 5 | 41.62 | 0.4162 | 0.003 | 100 | 1e-06 | 8 | 8e-06 | 4.096 | 2.5 | 10 | 0.0015586
Temperature | PRT Resistance | Total Resistance | Deg/Ohm | Apparent Temp | Difference | Voltage | Voltage w/Leakage | DN
0 | 1000 | 1000.4162 | 0.25605 | 0.10657 | 0.10657 | 3.0012 | 2.9932 | 316
5 | 1019.5271 | 1019.9433 | 0.25605 | 5.1066 | 0.10657 | 3.0598 | 3.0517 | 354
10 | 1039.0252 | 1039.4414 | 0.25643 | 10.1067 | 0.10673 | 3.1183 | 3.11 | 391
15 | 1058.4946 | 1058.9108 | 0.25681 | 15.1069 | 0.10689 | 3.1767 | 3.1683 | 429
20 | 1077.935 | 1078.3512 | 0.2572 | 20.107 | 0.10704 | 3.2351 | 3.2264 | 466
25 | 1097.3466 | 1097.7628 | 0.25758 | 25.1072 | 0.1072 | 3.2933 | 3.2845 | 503
30 | 1116.7292 | 1117.1454 | 0.25796 | 30.1074 | 0.10736 | 3.3514 | 3.3425 | 541
35 | 1136.0831 | 1136.4993 | 0.25835 | 35.1075 | 0.10752 | 3.4095 | 3.4004 | 578
40 | 1155.408 | 1155.8242 | 0.25873 | 40.1077 | 0.10768 | 3.4675 | 3.4582 | 615
45 | 1174.7041 | 1175.1203 | 0.25912 | 45.1078 | 0.10785 | 3.5254 | 3.516 | 652
50 | 1193.9713 | 1194.3874 | 0.25951 | 50.108 | 0.10801 | 3.5832 | 3.5736 | 689
0.58191
Temp | GT0
-50 | 803.1413
-40 | 842.744
-30 | 882.2313
-20 | 921.603
-10 | 960.8593
0 | 1000
10 | 1039.0252
20 | 1077.935
30 | 1116.7292
40 | 1155.408
50 | 1193.9713
60 | 1232.419
70 | 1270.7513
80 | 1308.968
90 | 1347.0693
100 | 1385.055
110 | 1422.9253
120 | 1460.68
130 | 1498.3193
140 | 1535.843
150 | 1573.2513
160 | 1610.544
170 | 1647.7212
180 | 1684.783
190 | 1721.7293
200 | 1758.56
210 | 1795.2752
220 | 1831.875
230 | 1868.3592
240 | 1904.728
250 | 1940.9813
260 | 1977.119
270 | 2013.1412
280 | 2049.048
290 | 2084.8392
300 | 2120.515